## Hoja 1
NAI010 | m² |  | Aislamiento térmico horizontal de losa de cimentación, con vidrio celular.
Aislamiento térmico horizontal de losa de cimentación, formado por panel de vidrio celular, de 600x450 mm y 70 mm de espesor, resistencia a compresión >= 1600 kPa, resistencia térmica 0,51 m²K/W, conductividad térmica 0,036 W/(mK) y Euroclase A1 de reacción al fuego; colocado a tope en la base de la losa de cimentación, sobre el terreno; preparado para la posterior impermeabilización de la losa de concreto. Incluso adhesivo bituminoso para sellado de juntas.
Código |  | Unidad |  | Descripción | Cantidad | Precio unitario | Importe
1 |  |  |  | Materiales
mt14adg010a |  | kg |  | Adhesivo bituminoso, formado por una disolución de betún asfáltico modificado y cargas minerales en base solvente, de aplicación en frío. | 0.48 | 131.2 | 62.98
mt16pvi030ga |  | m² |  | Panel de vidrio celular, de 600x450 mm y 70 mm de espesor, resistencia a compresión >= 1600 kPa, resistencia térmica 0,51 m²K/W, conductividad térmica 0,036 W/(mK) y Euroclase A1 de reacción al fuego; para colocar directamente sobre el terreno. | 1.05 | 790.03 | 829.53
[5 empty] | Subtotal materiales: |  | 892.51
2 |  |  |  | Mano de obra
mo054 |  | h |  | Montador de aislamientos. | 0.178 | 60.7 | 10.8
mo101 |  | h |  | Ayudante de montador de aislamientos. | 0.178 | 44.16 | 7.86
[5 empty] | Subtotal mano de obra: |  | 18.66
3 |  |  |  | Herramienta menor
|  | % |  | Herramienta menor | 2 | 911.17 | 18.22
Coste de mantenimiento decenal: 122,21Q en los primeros 10 años. |  |  |  |  | Costos directos (1+2+3): |  | 929.39