## Hoja 1
NAU050 | m² | Aislamiento térmico de cubierta plana, no ventilada, con impermeabilización líquida.
Aislamiento térmico de cubierta plana transitable, no ventilada, tipo invertida, pendiente del 1% al 5%, para tránsito peatonal privado, con impermeabilización líquida; formado por panel rígido de poliestireno extruido, de superficie lisa y mecanizado lateral a media madera, de 40 mm de espesor, resistencia a compresión >= 300 kPa.
Código |  | Unidad | Descripción | Cantidad | Precio unitario | Importe
1 |  |  | Materiales
mt16pxa010aaq |  | m² | Panel rígido de poliestireno extruido, de superficie lisa y mecanizado lateral a media madera, de 40 mm de espesor, resistencia a compresión >= 300 kPa, resistencia térmica 1,2 m²K/W, conductividad térmica 0,033 W/(mK), Euroclase E de reacción al fuego, con código de designación XPS-EN 13164-T1-CS(10/Y)300-DS(70,90)-DLT(2)5-CC(2/1,5/50)125-WL(T)0,7-WD(V)3-FTCD1. | 1.05 | 87.15 | 91.51
|  |  |  | Subtotal materiales: |  | 91.51
2 |  |  | Mano de obra
mo054 |  | h | Montador de aislamientos. | 0.059 | 60.7 | 3.58
mo101 |  | h | Ayudante de montador de aislamientos. | 0.059 | 44.16 | 2.61
|  |  |  | Subtotal mano de obra: |  | 6.19
3 |  |  | Herramienta menor
|  | % | Herramienta menor | 2 | 97.7 | 1.95
Coste de mantenimiento decenal: 1,99Q en los primeros 10 años. |  |  |  | Costos directos (1+2+3): |  | 99.65