## Hoja 1
NBJ011 | m |  | Aislamiento acústico del perímetro de apoyo de tabique de placas, con banda desolidarizadora de poliestireno expandido.
Aislamiento acústico del perímetro de apoyo de tabique de placas, realizado con banda rígida de poliestireno expandido elastificado, de 100 mm de ancho y 10 mm de espesor, resistencia térmica 0,3 m²K/W, conductividad térmica 0,033 W/(mK), para garantizar su desolidarización y optimizar el aislamiento acústico.
Código |  | Unidad |  | Descripción | Cantidad | Precio unitario | Importe
1 |  |  |  | Materiales
mt16pel025d |  | m |  | Banda rígida de poliestireno expandido elastificado, de superficie lisa y mecanizado lateral recto, de 100 mm de ancho y 10 mm de espesor, resistencia térmica 0,3 m²K/W, conductividad térmica 0,033 W/(mK), Euroclase E de reacción al fuego, con código de designación EPS-EN 13163-L1-W1-T1-S1-P3-BS50-CS(10)25-DS(N)2-SD15; proporcionando una reducción del nivel global de presión de ruido de impactos de 29 dB. | 1.1 | 4.52 | 4.97
[5 empty] | Subtotal materiales: |  | 4.97
2 |  |  |  | Mano de obra
mo100 |  | h |  | Ayudante de montador de prefabricados interiores. | 0.059 | 44.16 | 2.61
[5 empty] | Subtotal mano de obra: |  | 2.61
3 |  |  |  | Herramienta menor
|  | % |  | Herramienta menor | 2 | 7.58 | 0.15
Coste de mantenimiento decenal: 0,41Q en los primeros 10 años. |  |  |  |  | Costos directos (1+2+3): |  | 7.73