## Hoja 1
NBJ007 | m | Aislamiento acústico del perímetro de apoyo de hoja de mampostería, con banda desolidarizadora viscoelástica.
Aislamiento acústico del perímetro de apoyo de hoja de mampostería, realizado con banda viscoelástica desolidarizante, de alta densidad, de 100 mm de ancho y de 4 mm de espesor, rigidez dinámica 18 MN/m³; fijada a los encuentros con otros elementos verticales con adhesivo de cloropreno, de base solvente monocomponente, para garantizar su desolidarización y optimizar el aislamiento acústico.
Código |  | Unidad | Descripción | Cantidad | Precio unitario | Importe
1 |  |  | Materiales
mt16pnc012a |  | m | Banda viscoelástica desolidarizante, de alta densidad, de 100 mm de ancho y de 4 mm de espesor, rigidez dinámica 18 MN/m³. | 1.1 | 13.67 | 15.04
mt18dww020a |  | l | Adhesivo de cloropreno, de base solvente monocomponente. | 0.04 | 63.68 | 2.55
|  |  |  | Subtotal materiales: |  | 17.59
2 |  |  | Mano de obra
mo113 |  | h | Peón albañil. | 0.059 | 42.54 | 2.51
|  |  |  | Subtotal mano de obra: |  | 2.51
3 |  |  | Herramienta menor
|  | % | Herramienta menor | 2 | 20.1 | 0.4
Coste de mantenimiento decenal: 0,41Q en los primeros 10 años. |  |  |  | Costos directos (1+2+3): |  | 20.5