## Hoja 1
NBO040 | m² |  | Aislamiento acústico a ruido aéreo entre placas, en trasdosado de placas, con láminas viscoelásticas.
Aislamiento acústico a ruido aéreo entre placas, en trasdosado de placas, formado por lámina viscoelástica de alta densidad, de 6 mm de espesor, fijada a la primera placa con grapas, de acero galvanizado, de 10 mm de altura.
Código |  | Unidad |  | Descripción | Cantidad | Precio unitario | Importe
1 |  |  |  | Materiales
mt16ptd060Cg |  | m² |  | Lámina viscoelástica de alta densidad, de 6 mm de espesor; con 56,4 dB de índice global de reducción acústica, Rw. | 1.05 | 111.81 | 117.4
mt15pdr300f |  | Ud |  | Grapa, de acero galvanizado, de 10 mm de altura; para la fijación de productos aislantes. | 6 | 0.24 | 1.44
[5 empty] | Subtotal materiales: |  | 118.84
2 |  |  |  | Mano de obra
mo054 |  | h |  | Montador de aislamientos. | 0.119 | 60.7 | 7.22
mo101 |  | h |  | Ayudante de montador de aislamientos. | 0.119 | 44.16 | 5.26
[5 empty] | Subtotal mano de obra: |  | 12.48
3 |  |  |  | Herramienta menor
|  | % |  | Herramienta menor | 2 | 131.32 | 2.63
Coste de mantenimiento decenal: 2,68Q en los primeros 10 años. |  |  |  |  | Costos directos (1+2+3): |  | 133.95