## Hoja 1
NBO040 | m² |  | Aislamiento acústico a ruido aéreo entre placas, en trasdosado de placas, con láminas viscoelásticas.
Aislamiento acústico a ruido aéreo entre placas, en trasdosado de placas, formado por lámina viscoelástica autoadhesiva de alta densidad, de 4 mm de espesor.
Código |  | Unidad |  | Descripción | Cantidad | Precio unitario | Importe
1 |  |  |  | Materiales
mt16ptd060Gf |  | m² |  | Lámina viscoelástica autoadhesiva de alta densidad, de 4 mm de espesor; con 38,3 dB de índice global de reducción acústica, Rw. | 1.05 | 87.62 | 92
[5 empty] | Subtotal materiales: |  | 92
2 |  |  |  | Mano de obra
mo054 |  | h |  | Montador de aislamientos. | 0.119 | 60.7 | 7.22
mo101 |  | h |  | Ayudante de montador de aislamientos. | 0.119 | 44.16 | 5.26
[5 empty] | Subtotal mano de obra: |  | 12.48
3 |  |  |  | Herramienta menor
|  | % |  | Herramienta menor | 2 | 104.48 | 2.09
Coste de mantenimiento decenal: 2,13Q en los primeros 10 años. |  |  |  |  | Costos directos (1+2+3): |  | 106.57