## Hoja 1
NBP100 | m² |  | Aislamiento acústico a ruido aéreo, en partición desmontable, a través del plenum.
Barrera acústica a ruido aéreo, en partición desmontable, a través del plenum, formada por panel acústico autoportante de lana mineral, compuesto por módulos de 1200x600x80 mm, revestido por las dos caras con un complejo kraft-aluminio, colocado directamente entre la losa y los perfiles superiores de la partición desmontable, para mejorar el aislamiento acústico lateral entre espacios. Incluso cinta autoadhesiva de aluminio, para el sellado y fijación del aislamiento.
Código |  | Unidad |  | Descripción | Cantidad | Precio unitario | Importe
1 |  |  |  | Materiales
mt16par120a |  | m² |  | Panel acústico autoportante de lana mineral, compuesto por módulos de 1200x600x80 mm, revestido por las dos caras con un complejo kraft-aluminio, Euroclase A2-s1, d0 de reacción al fuego, como barrera acústica en plenums, entre la losa y la divisoria. | 1.05 | 620.94 | 651.99
mt42con020 |  | m |  | Cinta autoadhesiva de aluminio, de 50 micras de espesor y 65 mm de ancho, a base de resinas acrílicas, para el sellado y fijación del aislamiento. | 1.5 | 2.11 | 3.17
[5 empty] | Subtotal materiales: |  | 655.16
2 |  |  |  | Mano de obra
mo054 |  | h |  | Montador de aislamientos. | 0.595 | 60.7 | 36.12
mo101 |  | h |  | Ayudante de montador de aislamientos. | 0.595 | 44.16 | 26.28
[5 empty] | Subtotal mano de obra: |  | 62.4
3 |  |  |  | Herramienta menor
|  | % |  | Herramienta menor | 2 | 717.56 | 14.35
Coste de mantenimiento decenal: 36,60Q en los primeros 10 años. |  |  |  |  | Costos directos (1+2+3): |  | 731.91