## Hoja 1
NBT051 | m² |  | Aislamiento acústico a ruido aéreo entre placas, en cielo falso de placas, con complejos multicapa.
Aislamiento acústico a ruido aéreo entre placas, en cielo falso de placas, con complejo multicapa, de 3,9 mm de espesor, formado por una lámina de polietileno y una lámina viscoelástica de alta densidad, resistencia térmica 0,078 m²K/W, conductividad térmica 0,05 W/(mK) y rigidez dinámica inferior a 70 MN/m³. El precio no incluye el cielo falso.
Código |  | Unidad |  | Descripción | Cantidad | Precio unitario | Importe
1 |  |  |  | Materiales
mt16ptd025q |  | m² |  | Complejo multicapa, de 3,9 mm de espesor, formado por una lámina de polietileno y una lámina viscoelástica de alta densidad, resistencia térmica 0,078 m²K/W, conductividad térmica 0,05 W/(mK) y rigidez dinámica inferior a 70 MN/m³; proporcionando una reducción del nivel global de presión de ruido de impactos de 22 dB y una reducción del nivel global ponderado de presión de ruido aéreo de 4 dBA. | 1.05 | 111.21 | 116.77
[5 empty] | Subtotal materiales: |  | 116.77
2 |  |  |  | Mano de obra
mo054 |  | h |  | Montador de aislamientos. | 0.092 | 60.7 | 5.58
mo101 |  | h |  | Ayudante de montador de aislamientos. | 0.092 | 44.16 | 4.06
[5 empty] | Subtotal mano de obra: |  | 9.64
3 |  |  |  | Herramienta menor
|  | % |  | Herramienta menor | 2 | 126.41 | 2.53
Coste de mantenimiento decenal: 2,58Q en los primeros 10 años. |  |  |  |  | Costos directos (1+2+3): |  | 128.94