## Hoja 1
NBT030 | m² |  | Aislamiento acústico a ruido aéreo sobre cielo falso, con paneles de aglomerado de corcho expandido.
Aislamiento acústico a ruido aéreo sobre cielo falso, con panel de aglomerado de corcho expandido, de 25 mm de espesor, de 1000x500 mm, color negro, de entre 105 y 125 kg/m³ de densidad, resistencia térmica 0,65 m²K/W, conductividad térmica 0,04 W/(mK), factor de resistencia a la difusión del vapor de agua entre 7 y 14, Euroclase E de reacción al fuego, resistencia a compresión >= 100 kPa. El precio no incluye el cielo falso.
Código |  | Unidad |  | Descripción | Cantidad | Precio unitario | Importe
1 |  |  |  | Materiales
mt16acs010la |  | m² |  | Panel de aglomerado de corcho expandido, de 25 mm de espesor, de 1000x500 mm, color negro, de entre 105 y 125 kg/m³ de densidad, resistencia térmica 0,65 m²K/W, conductividad térmica 0,04 W/(mK), factor de resistencia a la difusión del vapor de agua entre 7 y 14, Euroclase E de reacción al fuego, resistencia a compresión >= 100 kPa. | 1.05 | 113.74 | 119.43
[5 empty] | Subtotal materiales: |  | 119.43
2 |  |  |  | Mano de obra
mo054 |  | h |  | Montador de aislamientos. | 0.083 | 66.67 | 5.53
mo101 |  | h |  | Ayudante de montador de aislamientos. | 0.083 | 48.49 | 4.02
[5 empty] | Subtotal mano de obra: |  | 9.55
3 |  |  |  | Herramienta menor
|  | % |  | Herramienta menor | 2 | 128.98 | 2.58
Coste de mantenimiento decenal: 2,63Q en los primeros 10 años. |  |  |  |  | Costos directos (1+2+3): |  | 131.56