## Hoja 1
NCA010 | Ud | Pastilla antivibración, de caucho.
Pastilla antivibración de caucho, de 70x70x25 mm y 200 kg de carga máxima.
Código |  | Unidad | Descripción | Cantidad | Precio unitario | Importe
1 |  |  | Materiales
mt16avg010k |  | Ud | Pastilla antivibración de caucho, de 70x70x25 mm y 200 kg de carga máxima. | 1 | 20.53 | 20.53
|  |  |  | Subtotal materiales: |  | 20.53
2 |  |  | Mano de obra
mo054 |  | h | Montador de aislamientos. | 0.119 | 60.7 | 7.22
mo101 |  | h | Ayudante de montador de aislamientos. | 0.119 | 44.16 | 5.26
|  |  |  | Subtotal mano de obra: |  | 12.48
3 |  |  | Herramienta menor
|  | % | Herramienta menor | 2 | 33.01 | 0.66
Coste de mantenimiento decenal: 3,37Q en los primeros 10 años. |  |  |  | Costos directos (1+2+3): |  | 33.67