## Hoja 1
NCA030 | Ud | Amortiguador metálico de muelle, montado en suelo, bancada o estructura.
Amortiguador metálico de 6 muelles, de 260x170x127 mm, de 1330 kg de carga mínima y 3100 kg de carga máxima, formado por 6 muelles de acero de alta resistencia acabado con pintura epoxi color azul, cazoletas metálicas adheridas mediante doble sistema de seguridad por pilotes internos y masilla viscoelástica, piezas internas de polietileno y base metálica en ambos extremos con orificios abiertos, montado en suelo, bancada o estructura. Incluso accesorios de montaje.
Código |  | Unidad | Descripción | Cantidad | Precio unitario | Importe
1 |  |  | Materiales
mt16avg050cCc |  | Ud | Amortiguador metálico de 6 muelles, de 260x170x127 mm, de 1330 kg de carga mínima y 3100 kg de carga máxima, formado por 6 muelles de acero de alta resistencia acabado con pintura epoxi color azul, cazoletas metálicas adheridas mediante doble sistema de seguridad por pilotes internos y masilla viscoelástica, piezas internas de polietileno y base metálica en ambos extremos con orificios abiertos, para montar en suelo, bancada o estructura. | 1 | 2711.58 | 2711.58
|  |  |  | Subtotal materiales: |  | 2711.58
2 |  |  | Mano de obra
mo011 |  | h | Montador. | 0.167 | 60.7 | 10.14
mo080 |  | h | Ayudante de montador. | 0.167 | 44.16 | 7.37
|  |  |  | Subtotal mano de obra: |  | 17.51
3 |  |  | Herramienta menor
|  | % | Herramienta menor | 2 | 2729.09 | 54.58
Coste de mantenimiento decenal: 501,06Q en los primeros 10 años. |  |  |  | Costos directos (1+2+3): |  | 2783.67