## Hoja 1
NCB010 | Ud | Bancada flotante antivibración, de concreto reforzado, para apoyo de maquinaria.
Bancada continua flotante antivibración, de concreto reforzado, para apoyo de maquinaria, de 150x100x16 cm, compuesta de concreto f'c=210 kg/cm² (3000 psi), clase de exposición F0 S0 P0 C0, tamaño máximo del agregado 12,5 mm (1/2"), consistencia blanda, preparado en obra, y fundido con medios manuales, electromalla tipo 6x6 10/10 de acero Grado 70, con barras separadas 15,24x15,24 cm de Ø 3,43 mm, sobre una lámina de espuma de polietileno de alta densidad, de 3 mm de espesor, apoyada sobre paneles antivibración de fibra de vidrio moldeada con ligante sintético, de 50 mm de espesor. Incluso capa separadora de film de polietileno de 0,05 mm de espesor y encofrado perimetral de ladrillo cerámico hueco.
Código |  | Unidad | Descripción | Cantidad | Precio unitario | Importe
1 |  |  | Materiales
mt16png010a |  | m² | Film de polietileno de 0,05 mm de espesor y 46 g/m² de masa superficial. | 1.575 | 1.89 | 2.98
mt04lvc010h |  | Ud | Ladrillo cerámico hueco doble, para revestir, 33x16x9 cm, densidad 810 kg/m³. | 14.706 | 4.7 | 69.12
mt08aaa010a |  | m³ | Agua. | 0.065 | 11.92 | 0.77
mt09mif010ca |  | t | Mortero industrial para albañilería, de cemento, color gris, categoría M-5 (resistencia a compresión 5 N/mm²), suministrado en sacos. | 0.012 | 410.36 | 4.92
mt16pnc020a |  | m² | Lámina de espuma de polietileno de alta densidad de 3 mm de espesor; proporcionando una reducción del nivel global de presión de ruido de impactos de 16 dB. | 1.575 | 5.81 | 9.15
mt16pnc010a |  | m | Cinta viscoelástica autoadhesiva, con autoprotección de aluminio, de 50 mm de ancho y de 1,5 mm de espesor, para sellado de juntas. | 0.158 | 8.83 | 1.4
mt16avg070a |  | Ud | Panel antivibración de fibra de vidrio moldeada con ligante sintético, de 1150x550x50 mm y 2000 kg/cm² de carga máxima a compresión. | 2.609 | 135.62 | 353.83
mt07ame120aa |  | m² | Electromalla tipo 6x6 10/10 de acero Grado 70, con barras lisas separadas 15,24x15,24 cm de 3,43 mm de diámetro, según ASTM A 185 y ASTM A 497. | 1.65 | 6.79 | 11.2
mt01arg000q |  | m³ | Arena de río. | 0.144 | 118.63 | 17.08
mt01arg001qf |  | m³ | Piedrín de 1/2", de tamaño máximo 12,5 mm. | 0.144 | 214.05 | 30.82
mt08cem000q |  | kg | Cemento gris en sacos. | 113.92 | 2.09 | 238.09
|  |  |  | Subtotal materiales: |  | 739.36
2 |  |  | Equipo y herramienta
mq06hor010 |  | h | Concretera mecánica eléctrica con una capacidad de amasado de 160 l. | 0.184 | 24.91 | 4.58
|  |  |  | Subtotal equipo y herramienta: |  | 4.58
3 |  |  | Mano de obra
mo042 |  | h | Albañil especialista en concreto armado. | 0.334 | 61.47 | 20.53
mo089 |  | h | Ayudante albañil especialista en concreto armado. | 0.334 | 45.92 | 15.34
mo113 |  | h | Peón albañil. | 0.556 | 42.54 | 23.65
mo020 |  | h | Albañil. | 0.405 | 59.07 | 23.92
mo112 |  | h | Peón albañil capacitado. | 0.37 | 43.24 | 16
mo054 |  | h | Montador de aislamientos. | 0.331 | 60.7 | 20.09
mo101 |  | h | Ayudante de montador de aislamientos. | 0.166 | 44.16 | 7.33
|  |  |  | Subtotal mano de obra: |  | 126.86
4 |  |  | Herramienta menor
|  | % | Herramienta menor | 2 | 870.8 | 17.42
|  |  |  | Costos directos (1+2+3+4): |  | 888.22