## Hoja 1
NDL010 | m² |  | Drenaje de pisos flotantes con placas de nódulos de polietileno.
Drenaje de pisos flotantes con placa de nódulos, de polietileno de alta resistencia a la compresión con aberturas y canales de drenaje, 120x90 cm, colocada directamente sobre la impermeabilización.
Código |  | Unidad |  | Descripción | Cantidad | Precio unitario | Importe
1 |  |  |  | Materiales
mt17sch060a |  | m² |  | Placa de nódulos, de polietileno de alta resistencia a la compresión con aberturas y canales de drenaje, 120x90 cm, para tubos de 14 mm de diámetro, paso del tubo múltiplo de 7,5 cm, unión entre placas mediante traslape de una fila de nódulos. | 1 | 214.08 | 214.08
[5 empty] | Subtotal materiales: |  | 214.08
2 |  |  |  | Mano de obra
mo029 |  | h |  | Aplicador de membranas impermeabilizantes. | 0.047 | 59.07 | 2.78
mo067 |  | h |  | Ayudante aplicador de membranas impermeabilizantes. | 0.047 | 44.16 | 2.08
[5 empty] | Subtotal mano de obra: |  | 4.86
3 |  |  |  | Herramienta menor
|  | % |  | Herramienta menor | 2 | 218.94 | 4.38
[5 empty] | Costos directos (1+2+3): |  | 223.32