## Hoja 1
NDN010 | m² |  | Drenaje de suelos con láminas drenantes.
Drenaje de suelos con lámina drenante de polietileno, de 7 mm de espesor, colocada directamente sobre la impermeabilización.
Código |  | Unidad |  | Descripción | Cantidad | Precio unitario | Importe
1 |  |  |  | Materiales
mt15res330a |  | m² |  | Lámina drenante de polietileno, de 7 mm de espesor, suministrada en rollos de 20 m de longitud. | 1.05 | 176.81 | 185.65
[5 empty] | Subtotal materiales: |  | 185.65
2 |  |  |  | Mano de obra
mo029 |  | h |  | Aplicador de membranas impermeabilizantes. | 0.236 | 59.07 | 13.94
mo067 |  | h |  | Ayudante aplicador de membranas impermeabilizantes. | 0.236 | 44.16 | 10.42
[5 empty] | Subtotal mano de obra: |  | 24.36
3 |  |  |  | Herramienta menor
|  | % |  | Herramienta menor | 2 | 210.01 | 4.2
Coste de mantenimiento decenal: 4,28Q en los primeros 10 años. |  |  |  |  | Costos directos (1+2+3): |  | 214.21