## Hoja 1
NHB010 | m |  | Barrera anticapilaridad en arranque de muro de mampostería, con plancha de plomo.
Barrera anticapilaridad en arranque de muro de mampostería, de 25 cm de espesor, realizada con plancha de plomo laminado de 5 mm de espesor, colocada con solapes; previa apertura de hueco, de manera alterna, por las dos caras del muro, retirando las piezas de la mampostería, sin afectar a la estabilidad de la hoja o de los elementos constructivos contiguos; y posterior reposición de las piezas y retacado con mortero tixotrópico, monocomponente, modificado con polímeros, Euroclase A1 de reacción al fuego. El precio no incluye el montaje y desmontaje del apeo del muro.
Código |  | Unidad |  | Descripción | Cantidad | Precio unitario | Importe
1 |  |  |  | Materiales
mt15dra040b |  | m² |  | Plancha de plomo laminado de 5 mm de espesor y 11,4 kg/dm³ de peso específico. | 0.367 | 1176.34 | 431.72
mt09rem130b |  | kg |  | Mortero tixotrópico, monocomponente, modificado con polímeros, compuesto por cemento, agregados seleccionados, humo de sílice, fibras, resinas sintéticas y aditivos especiales, con una resistencia a compresión a 28 días mayor o igual a 18 N/mm² y un módulo de elasticidad de 13000 N/mm², Euroclase A1 de reacción al fuego, para reparación no estructural del concreto. | 1 | 7.03 | 7.03
[5 empty] | Subtotal materiales: |  | 438.75
2 |  |  |  | Equipo y herramienta
mq08lch030 |  | h |  | Equipo de chorro de aire a presión. | 0.232 | 23.05 | 5.35
[5 empty] | Subtotal equipo y herramienta: |  | 5.35
3 |  |  |  | Mano de obra
mo020 |  | h |  | Albañil. | 1.462 | 59.07 | 86.36
mo113 |  | h |  | Peón albañil. | 1.074 | 42.54 | 45.69
[5 empty] | Subtotal mano de obra: |  | 132.05
4 |  |  |  | Herramienta menor
|  | % |  | Herramienta menor | 2 | 576.15 | 11.52
Coste de mantenimiento decenal: 17,63Q en los primeros 10 años. |  |  |  |  | Costos directos (1+2+3+4): |  | 587.67