## Hoja 1
NHM001 | m² |  | Preparación del paramento soporte, para tratamiento de humedades por capilaridad con mortero, en muros.
Preparación del paramento soporte, para tratamiento de humedades por capilaridad con mortero, en muros, mediante picado de revoque de cal, con martillo eléctrico, carga manual sobre camión o contenedor. Incluso líquido antisalitre, para limpieza de eflorescencias salinas.
Código |  | Unidad |  | Descripción | Cantidad | Precio unitario | Importe
1 |  |  |  | Materiales
mt08aaa010a |  | m³ |  | Agua. | 0.006 | 11.92 | 0.07
mt27tth020a |  | l |  | Líquido antisalitre, para limpieza de eflorescencias salinas, incoloro, a base de resinas acrílicas en dispersión acuosa y aditivos especiales, permeable al vapor de agua, antimoho y antiverdín, para aplicar con brocha o rodillo. | 0.33 | 130.4 | 43.03
[5 empty] | Subtotal materiales: |  | 43.1
2 |  |  |  | Equipo y herramienta
mq05mai040 |  | h |  | Martillo eléctrico. | 0.402 | 22.65 | 9.11
[5 empty] | Subtotal equipo y herramienta: |  | 9.11
3 |  |  |  | Mano de obra
mo113 |  | h |  | Peón albañil. | 0.511 | 42.54 | 21.74
[5 empty] | Subtotal mano de obra: |  | 21.74
4 |  |  |  | Herramienta menor
|  | % |  | Herramienta menor | 2 | 73.95 | 1.48
[5 empty] | Costos directos (1+2+3+4): |  | 75.43