## Hoja 1
NHM001 | m² | Preparación del paramento soporte, para tratamiento de humedades por capilaridad con mortero, en muros.
Preparación del paramento soporte, para tratamiento de humedades por capilaridad con mortero, en muros, mediante picado de revoque de cal, con martillo eléctrico, carga manual sobre camión o contenedor.
Código |  |  | Unidad | Descripción | Cantidad | Precio unitario | Importe
1 |  |  |  | Materiales
mt08aaa010a |  |  | m³ | Agua. | 0.006 | 11.92 | 0.07
[5 empty] | Subtotal materiales: |  | 0.07
2 |  |  |  | Equipo y herramienta
mq05mai040 |  |  | h | Martillo eléctrico. | 0.402 | 22.65 | 9.11
[5 empty] | Subtotal equipo y herramienta: |  | 9.11
3 |  |  |  | Mano de obra
mo113 |  |  | h | Peón albañil. | 0.453 | 42.54 | 19.27
[5 empty] | Subtotal mano de obra: |  | 19.27
4 |  |  |  | Herramienta menor
|  |  | % | Herramienta menor | 2 | 28.45 | 0.57
[5 empty] | Costos directos (1+2+3+4): |  | 29.02