## Hoja 1
NHM010 | m² |  | Tratamiento de humedades por capilaridad con mortero de cemento, en muros.
Tratamiento de humedades por capilaridad con una capa de mortero de cemento, resistencia a compresión de 1,5 a 5 N/mm², absorción de agua por capilaridad menor de 0,4 kg/m² min½, color blanco, de 20 mm de espesor medio, a buena vista, con acabado liso, aplicado manualmente, en muros. El precio no incluye la eliminación del revestimiento existente ni la realización del revestimiento posterior.
Código |  | Unidad |  | Descripción | Cantidad | Precio unitario | Importe
1 |  |  |  | Materiales
mt28esp080a |  | kg |  | Mortero de cemento, resistencia a compresión de 1,5 a 5 N/mm², absorción de agua por capilaridad menor de 0,4 kg/m² min½, para uso en interiores o en exteriores, color blanco, compuesto por conglomerantes hidráulicos específicos, agregados seleccionados, inhibidores de eflorescencias salinas y aditivos específicos, suministrado en sacos, para tratamiento de humedades por capilaridad. | 24 | 7.67 | 184.08
[5 empty] | Subtotal materiales: |  | 184.08
2 |  |  |  | Mano de obra
mo032 |  | h |  | Aplicador de productos impermeabilizantes. | 0.529 | 59.07 | 31.25
mo070 |  | h |  | Ayudante aplicador de productos impermeabilizantes. | 0.27 | 44.16 | 11.92
[5 empty] | Subtotal mano de obra: |  | 43.17
3 |  |  |  | Herramienta menor
|  | % |  | Herramienta menor | 2 | 227.25 | 4.55
Coste de mantenimiento decenal: 11,59Q en los primeros 10 años. |  |  |  |  | Costos directos (1+2+3): |  | 231.8