## Hoja 1
NIF031 | m |  | Impermeabilización de alféizar con mantos prefabricados asfálticos.
Impermeabilización de alféizar con manto prefabricado autoadhesivo de betún modificado con elastómero SBS, de 2,5 mm de espesor, con armaduría de fieltro de fibra de vidrio de 60 g/m², de superficie autoprotegida (protección mineral en la cara exterior y un film siliconado extraíble en la cara interior), tipo monocapa, totalmente adherido al soporte con soplete, previa imprimación con emulsión asfáltica aniónica con cargas, preparada para recibir el vierteaguas. El precio no incluye el vierteaguas.
Código |  | Unidad |  | Descripción | Cantidad | Precio unitario | Importe
1 |  |  |  | Materiales
mt14iea020c |  | kg |  | Emulsión asfáltica aniónica con cargas. | 0.15 | 33.57 | 5.04
mt14lga020a |  | m² |  | Manto prefabricado autoadhesivo de betún modificado con elastómero SBS, de 2,5 mm de espesor, masa nominal 4 kg/m², con armaduría de fieltro de fibra de vidrio de 60 g/m², de superficie autoprotegida (protección mineral en la cara exterior y un film siliconado extraíble en la cara interior). | 0.315 | 80.17 | 25.25
[5 empty] | Subtotal materiales: |  | 30.29
2 |  |  |  | Mano de obra
mo029 |  | h |  | Aplicador de membranas impermeabilizantes. | 0.182 | 64.87 | 11.81
mo067 |  | h |  | Ayudante aplicador de membranas impermeabilizantes. | 0.182 | 48.49 | 8.83
[5 empty] | Subtotal mano de obra: |  | 20.64
3 |  |  |  | Herramienta menor
|  | % |  | Herramienta menor | 2 | 50.93 | 1.02
Coste de mantenimiento decenal: 7,27Q en los primeros 10 años. |  |  |  |  | Costos directos (1+2+3): |  | 51.95