## Hoja 1
NIJ010 | m | Sellado de junta de dilatación con masilla bituminosa premoldeada.
Sellado de junta de dilatación de 15 mm de ancho, en paramento vertical exterior, con cordón de relleno para junta de dilatación, de masilla con base bituminosa tipo BH-II, sobre fondo de juntas para sellado en cordones de polietileno expandido, de 20 mm de diámetro; acabado mediante alisado del material con espátula.
Código |  | Unidad | Descripción | Cantidad | Precio unitario | Importe
1 |  |  | Materiales
mt15sja030bb |  | m | Fondo de juntas para sellado en cordones de polietileno expandido, de 20 mm de diámetro, para limitar la profundidad de la junta de dilatación. | 1 | 2.49 | 2.49
mt15sja010a |  | m | Cordón de relleno para junta de dilatación, de masilla con base bituminosa tipo BH-II, de 15 mm de diámetro. | 1.05 | 21.06 | 22.11
|  |  |  | Subtotal materiales: |  | 24.6
2 |  |  | Mano de obra
mo112 |  | h | Peón albañil capacitado. | 0.474 | 43.24 | 20.5
|  |  |  | Subtotal mano de obra: |  | 20.5
3 |  |  | Herramienta menor
|  | % | Herramienta menor | 2 | 45.1 | 0.9
Coste de mantenimiento decenal: 73,60Q en los primeros 10 años. |  |  |  | Costos directos (1+2+3): |  | 46