## Hoja 1
NIJ020 | m | Sellado de junta de dilatación con masilla elástica.
Sellado de junta de dilatación de 15 mm de ancho, en paramento vertical exterior, con masilla elastómera monocomponente a base de poliuretano, de color blanco, sobre cordón de polietileno expandido de celdas cerradas, de sección circular de 20 mm de diámetro; acabado mediante alisado del material con espátula.
Código |  | Unidad | Descripción | Cantidad | Precio unitario | Importe
1 |  |  | Materiales
mt15bas010d |  | m | Cordón de polietileno expandido de celdas cerradas, de sección circular de 20 mm de diámetro, para el relleno de fondo de junta. | 1 | 1.68 | 1.68
mt15bas030a |  | Ud | Cartucho de masilla elastómera monocomponente a base de poliuretano, de color blanco, de 600 ml, tipo F-25 HM según ISO 11600, de alta adherencia y de endurecimiento rápido, con elevadas propiedades elásticas, resistencia a la intemperie, al envejecimiento y a los rayos UV, apta para estar en contacto con agua potable, dureza Shore A aproximada de 35 y alargamiento en rotura > 600%, según ISO 11600. | 0.25 | 64.89 | 16.22
|  |  |  | Subtotal materiales: |  | 17.9
2 |  |  | Mano de obra
mo112 |  | h | Peón albañil capacitado. | 0.237 | 43.24 | 10.25
|  |  |  | Subtotal mano de obra: |  | 10.25
3 |  |  | Herramienta menor
|  | % | Herramienta menor | 2 | 28.15 | 0.56
Coste de mantenimiento decenal: 45,94Q en los primeros 10 años. |  |  |  | Costos directos (1+2+3): |  | 28.71