## Hoja 1
NIJ111 | m | Impermeabilización de junta de albañil en contacto con el agua, con perfil hidroexpansivo.
Impermeabilización de junta de albañil, vertical u horizontal, expuesta a presión hidrostática, temporal o permanente, con perfil hidroexpansivo de bentonita, de expansión controlada en contacto con agua, de 20x10 mm, colocado con solapes, fijado con adhesivo y clavos cada 30 cm.
Código |  | Unidad | Descripción | Cantidad | Precio unitario | Importe
1 |  |  | Materiales
mt15sja160a |  | m | Perfil hidroexpansivo de bentonita, de expansión controlada en contacto con agua, de 20x10 mm. | 1.05 | 34.02 | 35.72
mt15sja165 |  | l | Imprimación adhesiva para perfiles hidroexpansivos de bentonita. | 0.015 | 74.21 | 1.11
mt50spa100a |  | Ud | Punta de acero de 14x40 mm (diámetro 2,3 mm). | 3 | 0.15 | 0.45
|  |  |  | Subtotal materiales: |  | 37.28
2 |  |  | Mano de obra
mo032 |  | h | Aplicador de productos impermeabilizantes. | 0.142 | 59.07 | 8.39
|  |  |  | Subtotal mano de obra: |  | 8.39
3 |  |  | Herramienta menor
|  | % | Herramienta menor | 2 | 45.67 | 0.91
Coste de mantenimiento decenal: 3,26Q en los primeros 10 años. |  |  |  | Costos directos (1+2+3): |  | 46.58