## Hoja 1
NKN010 | m² |  | Aislamiento térmico en cubiertas inclinadas sobre espacio no habitable, por soplado, desde el interior, de nódulos de lana mineral.
Aislamiento térmico en cubiertas inclinadas sobre espacio no habitable de 40 mm de espesor medio, por soplado, desde el interior, de nódulos de lana mineral, no aptos como soporte nutritivo para el desarrollo de hongos ni bacterias, densidad 50 kg/m³ y conductividad térmica 0,035 W/(mK), sobre la superficie soporte.
Código |  | Unidad |  | Descripción | Cantidad | Precio unitario | Importe
1 |  |  |  | Materiales
mt16lvi100e |  | kg |  | Nódulos de lana mineral, no aptos como soporte nutritivo para el desarrollo de hongos ni bacterias, densidad 50 kg/m³ y conductividad térmica 0,035 W/(mK), Euroclase A1 de reacción al fuego, capacidad de absorción de agua a corto plazo <=1 kg/m², calor específico 800 J/kgK y factor de resistencia a la difusión del vapor de agua 1; para relleno de cámaras por insuflación. | 2 | 31.75 | 63.5
[5 empty] | Subtotal materiales: |  | 63.5
2 |  |  |  | Equipo y herramienta
mq08mpa020 |  | h |  | Equipo y herramienta para esparcimiento de aislamiento en nódulos. | 0.096 | 105.14 | 10.09
[5 empty] | Subtotal equipo y herramienta: |  | 10.09
3 |  |  |  | Mano de obra
mo030 |  | h |  | Aplicador de productos aislantes. | 0.115 | 59.07 | 6.79
mo068 |  | h |  | Ayudante aplicador de productos aislantes. | 0.115 | 44.16 | 5.08
[5 empty] | Subtotal mano de obra: |  | 11.87
4 |  |  |  | Herramienta menor
|  | % |  | Herramienta menor | 2 | 85.46 | 1.71
Coste de mantenimiento decenal: 1,74Q en los primeros 10 años. |  |  |  |  | Costos directos (1+2+3+4): |  | 87.17