## Hoja 1
NLF010 | m² |  | Impermeabilización líquida de remate superior de antepecho y fachada.
Impermeabilización líquida de remate superior de antepecho y fachada, con tres manos de revestimiento elástico impermeabilizante, color blanco, compuesto de polímeros sintéticos en dispersión, cargas y pigmentos minerales y fibras, 2,25 kg/m². El precio no incluye el elemento de protección.
Código |  | Unidad |  | Descripción | Cantidad | Precio unitario | Importe
1 |  |  |  | Materiales
mt28mic030c |  | kg |  | Revestimiento elástico impermeabilizante, color blanco, compuesto de polímeros sintéticos en dispersión, cargas y pigmentos minerales y fibras. | 2.25 | 66.01 | 148.52
[5 empty] | Subtotal materiales: |  | 148.52
2 |  |  |  | Mano de obra
mo032 |  | h |  | Aplicador de productos impermeabilizantes. | 0.122 | 59.07 | 7.21
mo070 |  | h |  | Ayudante aplicador de productos impermeabilizantes. | 0.122 | 44.16 | 5.39
[5 empty] | Subtotal mano de obra: |  | 12.6
3 |  |  |  | Herramienta menor
|  | % |  | Herramienta menor | 2 | 161.12 | 3.22
Coste de mantenimiento decenal: 23,01Q en los primeros 10 años. |  |  |  |  | Costos directos (1+2+3): |  | 164.34