## Hoja 1
NLG070 | m² |  | Impermeabilización líquida, para reparación de balcones y terrazas. Sistema MasterSeal Balcony 1336 "MBCC de Sika".
Impermeabilización líquida, para reparación de balcones y terrazas, sobre superficie soporte de concreto. Sistema MasterSeal Balcony 1336 "MBCC de Sika" formado por capa de regularización con revestimiento elástico impermeabilizante monocomponente, MasterSeal M 251 "MBCC de Sika", transparente, previa aplicación de MasterSeal M 251 "MBCC de Sika", transparente, diluida con un 2% de xileno; y sellado de la impermeabilización con revestimiento elástico impermeabilizante monocomponente, MasterSeal M 251 "MBCC de Sika", transparente.
Código |  | Unidad |  | Descripción | Cantidad | Precio unitario | Importe
1 |  |  |  | Materiales
mt15bas110a |  | kg |  | Revestimiento elástico impermeabilizante monocomponente a base de resinas de poliuretano alifático con bajo contenido en disolventes, MasterSeal M 251 "MBCC de Sika", transparente, para impermeabilización de cubiertas, balcones y galerías, con resistencia a la intemperie, al tránsito peatonal, a aguas agresivas (agua de mar y aguas fecales), a varios ácidos diluidos, álcalis, aceites minerales y fuels. | 1 | 266.05 | 266.05
mt15bas140a |  | l |  | Disolvente a base de xileno. | 0.006 | 100.85 | 0.61
[5 empty] | Subtotal materiales: |  | 266.66
2 |  |  |  | Mano de obra
mo032 |  | h |  | Aplicador de productos impermeabilizantes. | 0.121 | 59.07 | 7.15
mo070 |  | h |  | Ayudante aplicador de productos impermeabilizantes. | 0.121 | 44.16 | 5.34
[5 empty] | Subtotal mano de obra: |  | 12.49
3 |  |  |  | Herramienta menor
|  | % |  | Herramienta menor | 2 | 279.15 | 5.58
Coste de mantenimiento decenal: 11,39Q en los primeros 10 años. |  |  |  |  | Costos directos (1+2+3): |  | 284.73