## Hoja 1
NRL010 | m² | Aislamiento térmico reflexivo de pisos flotantes.
Aislamiento térmico reflexivo de pisos flotantes, formado por complejo multicapa, de 8 mm de espesor total, con, una resistencia térmica intrínseca (sin cámara de aire) de 1,33 m²K/W y una conductividad térmica de 0,023 W/(mK), simplemente apoyado. Incluso cinta autoadhesiva para sellado de juntas.
Código |  | Unidad | Descripción | Cantidad | Precio unitario | Importe
1 |  |  | Materiales
mt16arw010deh |  | m² | Complejo multicapa, compuesto de una capa de espuma de polietileno, una lámina de aluminio con tratamiento anticorrosión, un film alveolar de polietileno y una lámina de polietileno de baja densidad (LDPE), de 8 mm de espesor total, con, una resistencia térmica intrínseca (sin cámara de aire) de 1,33 m²K/W y una conductividad térmica de 0,023 W/(mK), suministrado en rollos de 1,20x25 m. | 1.1 | 111.94 | 123.13
mt16arw100a |  | m | Cinta autoadhesiva, de aluminio, con adhesivo acrílico, de 0,03 mm de espesor y 50 mm de ancho, para sellado de juntas. | 0.45 | 8.55 | 3.85
|  |  |  | Subtotal materiales: |  | 126.98
2 |  |  | Mano de obra
mo054 |  | h | Montador de aislamientos. | 0.119 | 60.7 | 7.22
mo101 |  | h | Ayudante de montador de aislamientos. | 0.059 | 44.16 | 2.61
|  |  |  | Subtotal mano de obra: |  | 9.83
3 |  |  | Herramienta menor
|  | % | Herramienta menor | 2 | 136.81 | 2.74
Coste de mantenimiento decenal: 16,27Q en los primeros 10 años. |  |  |  | Costos directos (1+2+3): |  | 139.55