## Hoja 1
QBF012 | m |  | Junta de dilatación en cubierta plana transitable, ventilada. Impermeabilización con láminas de PVC.
Junta de dilatación en cubierta plana transitable, ventilada, con solado fijo, tipo convencional. Impermeabilización: banda de refuerzo de membrana impermeabilizante preelaborada flexible de PVC-P, (fv), de 1,2 mm de espesor, con armaduría de velo de fibra de vidrio, y con resistencia a la intemperie, colocada suelta sobre la capa separadora, formando un fuelle sin adherir en la zona de la junta; fondo de juntas para sellado en cordones de polietileno expandido, de 30 mm de diámetro; y banda de terminación de membrana impermeabilizante preelaborada flexible de PVC-P, (fv), de 1,2 mm de espesor, con armaduría de velo de fibra de vidrio, y con resistencia a la intemperie fijada en solapes mediante soldadura térmica a la impermeabilización continua de la cubierta, formando un fuelle sin adherir en la zona de la junta, sobre el cordón de relleno.
Código |  | Unidad |  | Descripción | Cantidad | Precio unitario | Importe
1 |  |  |  | Materiales
mt15dac010c |  | m² |  | Membrana impermeabilizante preelaborada flexible de PVC-P, (fv), de 1,2 mm de espesor, con armaduría de velo de fibra de vidrio, y con resistencia a la intemperie. | 1 | 111.04 | 111.04
mt15sja030df |  | m |  | Fondo de juntas para sellado en cordones de polietileno expandido, de 30 mm de diámetro, para limitar la profundidad de la junta de dilatación. | 1.05 | 5.45 | 5.72
[5 empty] | Subtotal materiales: |  | 116.76
2 |  |  |  | Mano de obra
mo029 |  | h |  | Aplicador de membranas impermeabilizantes. | 0.15 | 59.07 | 8.86
mo067 |  | h |  | Ayudante aplicador de membranas impermeabilizantes. | 0.15 | 44.16 | 6.62
[5 empty] | Subtotal mano de obra: |  | 15.48
3 |  |  |  | Herramienta menor
|  | % |  | Herramienta menor | 2 | 132.24 | 2.64
Coste de mantenimiento decenal: 199,62Q en los primeros 10 años. |  |  |  |  | Costos directos (1+2+3): |  | 134.88