## Hoja 1
QBF039 | Ud |  | Encuentro de cubierta plana transitable, ventilada con chimenea. Impermeabilización con membranas de poliolefinas.
Encuentro de cubierta plana transitable, ventilada, con solado fijo, tipo convencional con chimenea, realizando un rebaje en el soporte alrededor de la chimenea, en el que se recibirá la impermeabilización compuesta por: chimenea, formado por membrana impermeabilizante flexible tipo EVAC de 500x500 mm compuesta de una doble hoja de poliolefina termoplástica con acetato de vinil etileno, con ambas caras revestidas de fibras de poliéster no tejidas, de 0,8 mm de espesor y 625 g/m², con unión termosellada a un tubo de PVC de 50 mm de diámetro y 300 mm de longitud fijada al soporte en toda su superficie con adhesivo a base de poliuretano.
Código |  | Unidad |  | Descripción | Cantidad | Precio unitario | Importe
1 |  |  |  | Materiales
mt15rev170b |  | kg |  | Adhesivo a base de poliuretano, color marrón, para el sellado de juntas. | 1 | 190.69 | 190.69
mt15rev090a |  | Ud |  | Chimenea, formado por membrana impermeabilizante flexible tipo EVAC de 500x500 mm compuesta de una doble hoja de poliolefina termoplástica con acetato de vinil etileno, con ambas caras revestidas de fibras de poliéster no tejidas, de 0,8 mm de espesor y 625 g/m², con unión termosellada a un tubo de PVC de 50 mm de diámetro y 300 mm de longitud. | 1 | 289.3 | 289.3
[5 empty] | Subtotal materiales: |  | 479.99
2 |  |  |  | Mano de obra
mo029 |  | h |  | Aplicador de membranas impermeabilizantes. | 0.333 | 64.87 | 21.6
mo067 |  | h |  | Ayudante aplicador de membranas impermeabilizantes. | 0.333 | 48.49 | 16.15
[5 empty] | Subtotal mano de obra: |  | 37.75
3 |  |  |  | Herramienta menor
|  | % |  | Herramienta menor | 2 | 517.74 | 10.35
Coste de mantenimiento decenal: 173,21Q en los primeros 10 años. |  |  |  |  | Costos directos (1+2+3): |  | 528.09