## Hoja 1
QCA020 | m² |  | Capa de protección de agregado de machaqueo, en cubierta plana.
Capa de protección de agregado silíceo de machaqueo, lavado, de granulometría comprendida entre 18 y 30 mm, con un espesor medio de 10 cm, en cubierta plana, con una pendiente del 1% al 5%.
Código |  | Unidad |  | Descripción | Cantidad | Precio unitario | Importe
1 |  |  |  | Materiales
mt01arg025a |  | t |  | Agregado silíceo de machaqueo, lavado, de granulometría comprendida entre 18 y 30 mm. | 0.165 | 120.89 | 19.95
[5 empty] | Subtotal materiales: |  | 19.95
2 |  |  |  | Mano de obra
mo020 |  | h |  | Albañil. | 0.089 | 59.07 | 5.26
mo113 |  | h |  | Peón albañil. | 0.179 | 42.54 | 7.61
[5 empty] | Subtotal mano de obra: |  | 12.87
3 |  |  |  | Herramienta menor
|  | % |  | Herramienta menor | 2 | 32.82 | 0.66
Coste de mantenimiento decenal: 1,53Q en los primeros 10 años. |  |  |  |  | Costos directos (1+2+3): |  | 33.48