## Hoja 1
QCN010 | m² |  | Panel sándwich, para cubierta plana.
Panel sándwich machihembrado en las cuatro caras, compuesto de: cara exterior de placa de cemento reforzado con fibras, de 12 mm de espesor, núcleo aislante de espuma de poliestireno extruido de 40 mm de espesor y cara interior de placa de yeso reforzado con fibras, de 12 mm de espesor, de 2400x550 mm, transmitancia térmica 0,717 W/(m²K), Euroclase B-s1, d0 de reacción al fuego, fijado con tornillos autorroscantes de cabeza avellanada, de acero galvanizado, sobre estructura de madera, con una luz entre apoyos de 120 cm, para cubierta plana.
Código |  | Unidad |  | Descripción | Cantidad | Precio unitario | Importe
1 |  |  |  | Materiales
mt13pst018hh |  | m² |  | Panel sándwich machihembrado en las cuatro caras, compuesto de: cara exterior de placa de cemento reforzado con fibras, de 12 mm de espesor, núcleo aislante de espuma de poliestireno extruido de 40 mm de espesor y cara interior de placa de yeso reforzado con fibras, de 12 mm de espesor, de 2400x550 mm, transmitancia térmica 0,717 W/(m²K), Euroclase B-s1, d0 de reacción al fuego. | 1.05 | 538.02 | 564.92
mt13pst100h |  | Ud |  | Tornillo autorroscante de cabeza avellanada, de acero galvanizado, de 6 mm de diámetro y 110 mm de longitud. | 7 | 3.91 | 27.37
[5 empty] | Subtotal materiales: |  | 592.29
2 |  |  |  | Mano de obra
mo054 |  | h |  | Montador de aislamientos. | 0.191 | 60.7 | 11.59
mo101 |  | h |  | Ayudante de montador de aislamientos. | 0.191 | 44.16 | 8.43
[5 empty] | Subtotal mano de obra: |  | 20.02
3 |  |  |  | Herramienta menor
|  | % |  | Herramienta menor | 2 | 612.31 | 12.25
[5 empty] | Costos directos (1+2+3): |  | 624.56