## Hoja 1
QDF032 | Ud | Encuentro de cubierta plana no transitable, no ventilada con sumidero. Impermeabilización con láminas de PVC.
Encuentro de cubierta plana no transitable, no ventilada, ajardinada, tipo invertida, con lámina drenante con sumidero de PVC, de salida vertical, de 125 mm de diámetro, con paragravillas de polietileno, fijado con soldadura termoplástica a la membrana impermeabilizante de PVC. El precio no incluye la membrana impermeabilizante de PVC.
Código |  | Unidad | Descripción | Cantidad | Precio unitario | Importe
1 |  |  | Materiales
mt15dan100De |  | Ud | Sumidero de PVC, de salida vertical, de 125 mm de diámetro, con paragravillas de polietileno. | 1 | 161.7 | 161.7
|  |  |  | Subtotal materiales: |  | 161.7
2 |  |  | Mano de obra
mo029 |  | h | Aplicador de membranas impermeabilizantes. | 0.119 | 59.07 | 7.03
mo067 |  | h | Ayudante aplicador de membranas impermeabilizantes. | 0.119 | 44.16 | 5.26
mo008 |  | h | Plomero. | 0.405 | 60.7 | 24.58
|  |  |  | Subtotal mano de obra: |  | 36.87
3 |  |  | Herramienta menor
|  | % | Herramienta menor | 2 | 198.57 | 3.97
Coste de mantenimiento decenal: 66,43Q en los primeros 10 años. |  |  |  | Costos directos (1+2+3): |  | 202.54