## Hoja 1
QDF030 | Ud |  | Encuentro de cubierta plana no transitable, no ventilada con sumidero. Impermeabilización con mantos prefabricados asfálticos.
Encuentro de cubierta plana no transitable, no ventilada, autoprotegida, tipo convencional con sumidero de salida vertical, realizando un rebaje en el soporte alrededor del sumidero, en el que se recibirá la impermeabilización formada por: pieza de refuerzo de manto prefabricado de betún modificado con elastómero SBS, de 3,5 mm de espesor, con armaduría de fieltro de poliéster no tejido de 160 g/m², de superficie no protegida, totalmente adherido al soporte con soplete, previa imprimación con emulsión asfáltica aniónica con cargas, y colocación de sumidero de caucho EPDM, de salida vertical, de 80 mm de diámetro, con rejilla plana de caucho EPDM, íntegramente adherido a la pieza de refuerzo anterior con soplete.
Código |  | Unidad |  | Descripción | Cantidad | Precio unitario | Importe
1 |  |  |  | Materiales
mt14iea020c |  | kg |  | Emulsión asfáltica aniónica con cargas. | 0.3 | 33.65 | 10.1
mt14lba010g |  | m² |  | Manto prefabricado de betún modificado con elastómero SBS, de 3,5 mm de espesor, masa nominal 4 kg/m², con armaduría de fieltro de poliéster no tejido de 160 g/m², de superficie no protegida. | 1.05 | 70.66 | 74.19
mt15acc050ze |  | Ud |  | Sumidero de caucho EPDM, de salida vertical, de 80 mm de diámetro, con rejilla plana de caucho EPDM. | 1 | 87.46 | 87.46
[5 empty] | Subtotal materiales: |  | 171.75
2 |  |  |  | Mano de obra
mo029 |  | h |  | Aplicador de membranas impermeabilizantes. | 0.381 | 59.07 | 22.51
mo067 |  | h |  | Ayudante aplicador de membranas impermeabilizantes. | 0.381 | 44.16 | 16.82
mo008 |  | h |  | Plomero. | 0.357 | 60.7 | 21.67
[5 empty] | Subtotal mano de obra: |  | 61
3 |  |  |  | Herramienta menor
|  | % |  | Herramienta menor | 2 | 232.75 | 4.66
Coste de mantenimiento decenal: 77,87Q en los primeros 10 años. |  |  |  |  | Costos directos (1+2+3): |  | 237.41