## Hoja 1
QLL010 | m² | Lucernario de placas translúcidas, en cubierta plana.
Lucernario a cuatro aguas en cubierta plana, con placa de polimetacrilato de metilo, de 3 mm de espesor, incolora. Incluso accesorios de fijación de las placas y silicona neutra oxímica, para sellado de juntas. El precio no incluye la estructura soporte.
Código |  | Unidad | Descripción | Cantidad | Precio unitario | Importe
1 |  |  | Materiales
mt21lpm010a |  | m² | Placa de polimetacrilato de metilo, de 3 mm de espesor, incolora. | 1.05 | 382.89 | 402.03
mt21lpm020 |  | m | Kit de accesorios de fijación, para placas de polimetacrilato de metilo, en lucernarios, formado por piezas de anclaje, elementos de remate, juntas de estanqueidad y tornillos autorroscantes. | 0.2 | 21.69 | 4.34
mt22www050a |  | Ud | Cartucho de 300 ml de silicona neutra oxímica, de elasticidad permanente y curado rápido, color blanco, rango de temperatura de trabajo de -60 a 150°C, con resistencia a los rayos UV, dureza Shore A aproximada de 22, según ISO 868 y elongación a rotura >= 800%, según ISO 8339. | 0.2 | 41.44 | 8.29
|  |  |  | Subtotal materiales: |  | 414.66
2 |  |  | Mano de obra
mo011 |  | h | Montador. | 0.424 | 60.7 | 25.74
mo080 |  | h | Ayudante de montador. | 0.424 | 44.16 | 18.72
|  |  |  | Subtotal mano de obra: |  | 44.46
3 |  |  | Herramienta menor
|  | % | Herramienta menor | 2 | 459.12 | 9.18
Coste de mantenimiento decenal: 117,54Q en los primeros 10 años. |  |  |  | Costos directos (1+2+3): |  | 468.3