## Hoja 1
QRB021 | m | Emboquillado de tejas de borde lateral en cubierta inclinada.
Emboquillado de tejas de borde lateral con mortero de cemento, confeccionado en obra, con aditivo hidrófugo, dosificación 1:6, en cubierta inclinada.
Código |  | Unidad | Descripción | Cantidad | Precio unitario | Importe
1 |  |  | Materiales
mt08aaa010a |  | m³ | Agua. | 0.006 | 11.92 | 0.07
mt01arg005a |  | t | Arena de cantera, para mortero preparado en obra. | 0.049 | 162.52 | 7.96
mt08cem000q |  | kg | Cemento gris en sacos. | 7.5 | 2.09 | 15.68
|  |  |  | Subtotal materiales: |  | 23.71
2 |  |  | Equipo y herramienta
mq06hor010 |  | h | Concretera mecánica eléctrica con una capacidad de amasado de 160 l. | 0.024 | 24.91 | 0.6
|  |  |  | Subtotal equipo y herramienta: |  | 0.6
3 |  |  | Mano de obra
mo020 |  | h | Albañil. | 0.477 | 59.07 | 28.18
mo113 |  | h | Peón albañil. | 0.477 | 42.54 | 20.29
|  |  |  | Subtotal mano de obra: |  | 48.47
4 |  |  | Herramienta menor
|  | % | Herramienta menor | 2 | 72.78 | 1.46
|  |  |  | Costos directos (1+2+3+4): |  | 74.24