## Hoja 1
QRE010 | Ud |  | Encuentro de faldón con chimeneas o conductos de ventilación.
Encuentro de faldón de tejado con chimeneas o conductos de ventilación, de dimensiones 100x60 cm, en cubierta inclinada, impermeabilización con banda autoadhesiva de aluminio, con la superficie en relieve y revestida por una de sus caras con una capa adhesiva de butilo de 0,15 mm de espesor, de 30 cm de ancho protegida con perfil de lámina de acero galvanizado, recibido en roza del paramento con mortero de cemento.
Código |  | Unidad |  | Descripción | Cantidad | Precio unitario | Importe
1 |  |  |  | Materiales
mt13aev010aa |  | m |  | Banda autoadhesiva de aluminio, con la superficie en relieve y revestida por una de sus caras con una capa adhesiva de butilo de 0,15 mm de espesor, de 30 cm de ancho; para la impermeabilización de encuentros. | 11.2 | 100.53 | 1125.94
mt15acc020c |  | m |  | Perfil de lámina de acero galvanizado, espesor 0,8 mm, desarrollo 300 mm, y 2 pliegues. | 3.2 | 20.71 | 66.27
mt09mor010e |  | m³ |  | Mortero de cemento CEM II/B-P 32,5 N tipo M-10, confeccionado en obra con 380 kg/m³ de cemento y una proporción en volumen 1/4. | 0.032 | 1022.82 | 32.73
mt15sja020a |  | Ud |  | Cartucho de masilla de poliuretano, de 310 cm³. | 0.544 | 71.3 | 38.79
[5 empty] | Subtotal materiales: |  | 1263.73
2 |  |  |  | Mano de obra
mo011 |  | h |  | Montador. | 0.367 | 60.7 | 22.28
mo080 |  | h |  | Ayudante de montador. | 0.367 | 44.16 | 16.21
[5 empty] | Subtotal mano de obra: |  | 38.49
3 |  |  |  | Herramienta menor
|  | % |  | Herramienta menor | 2 | 1302.22 | 26.04
Coste de mantenimiento decenal: 385,20Q en los primeros 10 años. |  |  |  |  | Costos directos (1+2+3): |  | 1328.26