## Hoja 1
QRE010 | Ud |  | Encuentro de faldón con chimeneas o conductos de ventilación.
Encuentro de faldón de tejado con chimeneas o conductos de ventilación, de dimensiones 60x60 cm, en cubierta inclinada, impermeabilización con banda impermeabilizante autoadhesiva de betún modificado con elastómero SBS, de 30 cm de ancho, revestida por una de sus caras con una lámina de aluminio protegida con perfil de lámina de acero galvanizado, fijado al paramento con tornillos.
Código |  | Unidad |  | Descripción | Cantidad | Precio unitario | Importe
1 |  |  |  | Materiales
mt13aew010a |  | m |  | Banda impermeabilizante autoadhesiva de betún modificado con elastómero SBS, de 30 cm de ancho, revestida por una de sus caras con una lámina de aluminio, para la impermeabilización de encuentros. | 9.6 | 77.23 | 741.41
mt15acc020c |  | m |  | Perfil de lámina de acero galvanizado, espesor 0,8 mm, desarrollo 300 mm, y 2 pliegues. | 2.4 | 20.71 | 49.7
mt26aaa240be |  | Ud |  | Taco de nylon con tornillo de cabeza avellanada, de acero galvanizado, de 8 mm de diámetro y 80 mm de longitud. | 10 | 4.89 | 48.9
mt15sja020a |  | Ud |  | Cartucho de masilla de poliuretano, de 310 cm³. | 0.408 | 71.3 | 29.09
[5 empty] | Subtotal materiales: |  | 869.1
2 |  |  |  | Mano de obra
mo011 |  | h |  | Montador. | 0.288 | 60.7 | 17.48
mo080 |  | h |  | Ayudante de montador. | 0.288 | 44.16 | 12.72
[5 empty] | Subtotal mano de obra: |  | 30.2
3 |  |  |  | Herramienta menor
|  | % |  | Herramienta menor | 2 | 899.3 | 17.99
Coste de mantenimiento decenal: 266,01Q en los primeros 10 años. |  |  |  |  | Costos directos (1+2+3): |  | 917.29