## Hoja 1
QRE010 | Ud |  | Encuentro de faldón con chimeneas o conductos de ventilación.
Encuentro de faldón de tejado con chimeneas o conductos de ventilación, de dimensiones 100x100 cm, en cubierta inclinada, impermeabilización con banda autoadhesiva de plomo, de 100 cm de ancho protegida con perfil de lámina de acero galvanizado, fijado al paramento con tornillos.
Código |  | Unidad |  | Descripción | Cantidad | Precio unitario | Importe
1 |  |  |  | Materiales
mt13eur130b |  | m |  | Banda autoadhesiva de plomo, de 100 cm de ancho; para la impermeabilización de encuentros. | 12.8 | 1741.87 | 22295.9
mt15acc020c |  | m |  | Perfil de lámina de acero galvanizado, espesor 0,8 mm, desarrollo 300 mm, y 2 pliegues. | 4 | 20.71 | 82.84
mt26aaa240be |  | Ud |  | Taco de nylon con tornillo de cabeza avellanada, de acero galvanizado, de 8 mm de diámetro y 80 mm de longitud. | 16 | 4.89 | 78.24
mt15sja020a |  | Ud |  | Cartucho de masilla de poliuretano, de 310 cm³. | 0.68 | 71.3 | 48.48
[5 empty] | Subtotal materiales: |  | 22505.5
2 |  |  |  | Mano de obra
mo011 |  | h |  | Montador. | 0.288 | 60.7 | 17.48
mo080 |  | h |  | Ayudante de montador. | 0.288 | 44.16 | 12.72
[5 empty] | Subtotal mano de obra: |  | 30.2
3 |  |  |  | Herramienta menor
|  | % |  | Herramienta menor | 2 | 22535.7 | 450.71
Coste de mantenimiento decenal: 6.666,06Q en los primeros 10 años. |  |  |  |  | Costos directos (1+2+3): |  | 22986.4