## Hoja 1
QRL030 | m | Limatesa de teja cerámica.
Formación de limatesa con caballetes cerámicos, color rojo, para tejas curvas, impermeabilizada con banda autoadhesiva de aluminio, con la superficie en relieve y revestida por una de sus caras con una capa adhesiva de butilo de 0,15 mm de espesor, de 30 cm de ancho, y fijados con tornillos rosca-madera sobre rastrel de cumbrera de madera. Incluso solapes.
Código |  | Unidad | Descripción | Cantidad | Precio unitario | Importe
1 |  |  | Materiales
mt13tac011a |  | Ud | Caballete cerámico, color rojo, para tejas curvas. | 3 | 7.48 | 22.44
mt13blw103 |  | Ud | Tornillo rosca-madera para sujeción de tejas a rastrel. | 6.08 | 0.55 | 3.34
mt13blw025b |  | m | Rastrel de cumbrera, de madera, 27x40 mm. Incluso parte proporcional de elementos de fijación sobre entramado estructural. | 1.1 | 5.11 | 5.62
mt13aev010ga |  | m | Banda autoadhesiva de aluminio, con la superficie en relieve y revestida por una de sus caras con una capa adhesiva de butilo de 0,15 mm de espesor, de 30 cm de ancho; para la impermeabilización de limatesas. | 1.1 | 74.83 | 82.31
|  |  |  | Subtotal materiales: |  | 113.71
2 |  |  | Equipo y herramienta
mq06hor010 |  | h | Concretera mecánica. | 0.006 | 11.72 | 0.07
|  |  |  | Subtotal equipo y herramienta: |  | 0.07
3 |  |  | Mano de obra
mo020 |  | h | Albañil. | 0.481 | 44.91 | 21.6
mo112 |  | h | Peón albañil capacitado. | 0.481 | 32.8 | 15.78
|  |  |  | Subtotal mano de obra: |  | 37.38
4 |  |  | Herramienta menor
|  | % | Herramienta menor | 2 | 151.16 | 3.02
Coste de mantenimiento decenal: 57,05Q en los primeros 10 años. |  |  |  | Costos directos (1+2+3+4): |  | 154.18