## Hoja 1
QRL010 | m |  | Limahoya metálica.
Formación de limahoya con plancha de zinc de 0,60 mm de espesor y 450 mm de desarrollo, preformada, sobre doble tabique aligerado de 9 cm de espesor cada uno, de ladrillos cerámicos huecos de 24x11,5x9 cm, recibidos con mortero de cemento, confeccionado en obra, dosificación 1:6 y macizado con mortero de cemento, confeccionado en obra, dosificación 1:6. Incluso piezas especiales, solapes, fijaciones, conexiones a bajantes y junta de estanqueidad.
Código |  | Unidad |  | Descripción | Cantidad | Precio unitario | Importe
1 |  |  |  | Materiales
mt13vaz010a |  | m |  | Plancha de zinc de 0,6 mm de espesor y 450 mm de desarrollo, preformada. | 1.1 | 101.76 | 111.94
mt04lvc010c |  | Ud |  | Ladrillo cerámico hueco doble, para revestir, 24x11,5x9 cm, densidad 780 kg/m³. | 26 | 2.54 | 66.04
mt08aaa010a |  | m³ |  | Agua. | 0.006 | 11.92 | 0.07
mt01arg005a |  | t |  | Arena de cantera, para mortero preparado en obra. | 0.044 | 162.52 | 7.15
mt08cem000q |  | kg |  | Cemento gris en sacos. | 6.75 | 2.09 | 14.11
[5 empty] | Subtotal materiales: |  | 199.31
2 |  |  |  | Equipo y herramienta
mq06hor010 |  | h |  | Concretera mecánica eléctrica con una capacidad de amasado de 160 l. | 0.022 | 24.91 | 0.55
[5 empty] | Subtotal equipo y herramienta: |  | 0.55
3 |  |  |  | Mano de obra
mo020 |  | h |  | Albañil. | 0.854 | 59.07 | 50.45
mo077 |  | h |  | Ayudante de albañil. | 0.596 | 44.16 | 26.32
mo113 |  | h |  | Peón albañil. | 0.684 | 42.54 | 29.1
[5 empty] | Subtotal mano de obra: |  | 105.87
4 |  |  |  | Herramienta menor
|  | % |  | Herramienta menor | 2 | 305.73 | 6.11
Coste de mantenimiento decenal: 115,38Q en los primeros 10 años. |  |  |  |  | Costos directos (1+2+3+4): |  | 311.84