## Hoja 1
QUC012 | Ud |  | Piezas especiales para cubierta inclinada de fibrocemento sin amianto.
Placa ondulada translúcida de policarbonato celular, incolora, resistente a los rayos ultravioleta de 2000 mm de longitud, 1050 mm de ancho y 8 mm de espesor, colocada sobre las placas, con un traslape mínimo de 10 cm, para cubierta inclinada, con una pendiente mayor del 10%. Incluso accesorios de fijación a las placas.
Código |  | Unidad |  | Descripción | Cantidad | Precio unitario | Importe
1 |  |  |  | Materiales
mt13eur080c |  | Ud |  | Placa ondulada translúcida de policarbonato celular, incolora, resistente a los rayos ultravioleta de 2000 mm de longitud, 1050 mm de ancho y 8 mm de espesor. | 1 | 506.41 | 506.41
[5 empty] | Subtotal materiales: |  | 506.41
2 |  |  |  | Mano de obra
mo051 |  | h |  | Montador de cerramientos industriales. | 0.536 | 60.7 | 32.54
mo098 |  | h |  | Ayudante de montador de cerramientos industriales. | 0.238 | 44.16 | 10.51
[5 empty] | Subtotal mano de obra: |  | 43.05
3 |  |  |  | Herramienta menor
|  | % |  | Herramienta menor | 2 | 549.46 | 10.99
Coste de mantenimiento decenal: 207,37Q en los primeros 10 años. |  |  |  |  | Costos directos (1+2+3): |  | 560.45