## Hoja 1
QUC012 | Ud |  | Piezas especiales para cubierta inclinada de fibrocemento sin amianto.
Placa de fibrocemento sin amianto con adaptador para claraboya, color arcilla, con herrajes, colocada sobre las placas, con un traslape mínimo de 10 cm, para cubierta inclinada, con una pendiente mayor del 10%. Incluso accesorios de fijación a las placas.
Código |  | Unidad |  | Descripción | Cantidad | Precio unitario | Importe
1 |  |  |  | Materiales
mt13eur070a |  | Ud |  | Placa de fibrocemento sin amianto con adaptador para claraboya, color arcilla, con herrajes. | 1 | 1500.35 | 1500.35
[5 empty] | Subtotal materiales: |  | 1500.35
2 |  |  |  | Mano de obra
mo051 |  | h |  | Montador de cerramientos industriales. | 0.298 | 60.7 | 18.09
mo098 |  | h |  | Ayudante de montador de cerramientos industriales. | 0.179 | 44.16 | 7.9
[5 empty] | Subtotal mano de obra: |  | 25.99
3 |  |  |  | Herramienta menor
|  | % |  | Herramienta menor | 2 | 1526.34 | 30.53
Coste de mantenimiento decenal: 576,04Q en los primeros 10 años. |  |  |  |  | Costos directos (1+2+3): |  | 1556.87