## Hoja 1
QUC012 | Ud |  | Piezas especiales para cubierta inclinada de fibrocemento sin amianto.
Caballete articulado de ventilación, formado por pieza superior y pieza inferior, de 320 mm de ancho de ala y 1135 mm de longitud, color gris, para cubierta de fibrocemento sin amianto, colocado sobre las placas, con un traslape mínimo de 10 cm, para cubierta inclinada, con una pendiente mayor del 10%. Incluso accesorios de fijación a las placas.
Código |  | Unidad |  | Descripción | Cantidad | Precio unitario | Importe
1 |  |  |  | Materiales
mt13eur060d |  | Ud |  | Caballete articulado de ventilación, formado por pieza superior y pieza inferior, de 320 mm de ancho de ala y 1135 mm de longitud, color gris, para cubierta de fibrocemento sin amianto, con accesorios de fijación. | 1 | 356.99 | 356.99
[5 empty] | Subtotal materiales: |  | 356.99
2 |  |  |  | Mano de obra
mo051 |  | h |  | Montador de cerramientos industriales. | 0.214 | 60.7 | 12.99
mo098 |  | h |  | Ayudante de montador de cerramientos industriales. | 0.071 | 44.16 | 3.14
[5 empty] | Subtotal mano de obra: |  | 16.13
3 |  |  |  | Herramienta menor
|  | % |  | Herramienta menor | 2 | 373.12 | 7.46
Coste de mantenimiento decenal: 140,81Q en los primeros 10 años. |  |  |  |  | Costos directos (1+2+3): |  | 380.58