## Hoja 1
QUH010 | m² |  | Placas onduladas de fibrocemento sin amianto, para montaje de cobertura de tejas de concreto.
Placas onduladas de fibrocemento sin amianto de 3000 mm de longitud, 1100 mm de ancho y 6,5 mm de espesor, color arcilla; Euroclase A1 de reacción al fuego, colocadas con un traslape de la placa superior de 150 mm y fijadas mecánicamente al soporte, para montaje de cobertura de teja de concreto de perfil árabe, en cubierta inclinada, con una pendiente mayor del 25%. Incluso accesorios de fijación de las placas burlete autoadhesivo, para el sellado de estanqueidad de los solapes entre placas onduladas. El precio no incluye la cobertura de tejas.
Código |  | Unidad |  | Descripción | Cantidad | Precio unitario | Importe
1 |  |  |  | Materiales
mt13eur120yla |  | Ud |  | Placa ondulada de fibrocemento sin amianto, de 3000 mm de longitud, 1100 mm de ancho y 6,5 mm de espesor, color arcilla; Euroclase A1 de reacción al fuego. | 0.351 | 408.79 | 143.49
mt13eur110a |  | m |  | Burlete autoadhesivo, para el sellado de estanqueidad de los solapes entre placas onduladas de fibrocemento sin amianto. | 1.1 | 6.17 | 6.79
mt13eur100a |  | Ud |  | Kit de accesorios de fijación, para placas onduladas de fibrocemento sin amianto. | 1 | 95.84 | 95.84
[5 empty] | Subtotal materiales: |  | 246.12
2 |  |  |  | Mano de obra
mo051 |  | h |  | Montador de cerramientos industriales. | 0.179 | 60.7 | 10.87
mo098 |  | h |  | Ayudante de montador de cerramientos industriales. | 0.131 | 44.16 | 5.78
[5 empty] | Subtotal mano de obra: |  | 16.65
3 |  |  |  | Herramienta menor
|  | % |  | Herramienta menor | 2 | 262.77 | 5.26
Coste de mantenimiento decenal: 34,74Q en los primeros 10 años. |  |  |  |  | Costos directos (1+2+3): |  | 268.03