## Hoja 1
QUN030 | m² |  | Tablero estructural de madera, para formación de faldón en cubierta inclinada.
Tablero estructural contrachapado de madera de pino insigne (Pinus radiata), para uso exterior, de 18 mm de espesor, con bordes canteados, fijado mecánicamente sobre soporte discontinuo de madera; para formación de faldón en cubierta inclinada. Incluso tornillos autotaladrantes de cabeza avellanada, de acero galvanizado.
Código |  | Unidad |  | Descripción | Cantidad | Precio unitario | Importe
1 |  |  |  | Materiales
mt07tdm060b |  | m² |  | Tablero estructural contrachapado de madera de pino insigne (Pinus radiata), para uso exterior, de 18 mm de espesor, con bordes canteados, Euroclase D-s2, d0 de reacción al fuego, emisión de formaldehído menor o igual a 0,124 mg/m³ de aire. | 1.05 | 137.57 | 144.45
mt13pst110a |  | Ud |  | Tornillo autotaladrante de cabeza avellanada, de acero galvanizado, de 5,5 mm de diámetro y 76 mm de longitud. | 5 | 1.64 | 8.2
[5 empty] | Subtotal materiales: |  | 152.65
2 |  |  |  | Mano de obra
mo017 |  | h |  | Carpintero. | 0.219 | 59.92 | 13.12
mo058 |  | h |  | Ayudante de carpintero. | 0.219 | 44.43 | 9.73
[5 empty] | Subtotal mano de obra: |  | 22.85
3 |  |  |  | Herramienta menor
|  | % |  | Herramienta menor | 2 | 175.5 | 3.51
Coste de mantenimiento decenal: 3,58Q en los primeros 10 años. |  |  |  |  | Costos directos (1+2+3): |  | 179.01