## Hoja 1
QUS010 | m² | Cobertura de tejas asfálticas.
Cobertura de tejas asfálticas rectangulares, fijadas mecánicamente al soporte, previa aplicación de emulsión asfáltica aniónica con cargas en perímetro y puntos singulares, en cubierta inclinada, con una pendiente del 45% al 175%. Incluso clavos para la fijación de las tejas asfálticas. El precio no incluye la resolución de puntos singulares ni las piezas especiales de la cobertura.
Código |  | Unidad | Descripción | Cantidad | Precio unitario | Importe
1 |  |  | Materiales
mt13tag010a |  | m² | Teja asfáltica rectangular. | 1.1 | 136.51 | 150.16
mt13piz050 |  | kg | Elementos de sujeción de acero inoxidable (clavos, ganchos, puntas, etc.). | 0.05 | 32.97 | 1.65
mt14iea020c |  | kg | Emulsión asfáltica aniónica con cargas. | 0.05 | 33.65 | 1.68
|  |  |  | Subtotal materiales: |  | 153.49
2 |  |  | Mano de obra
mo020 |  | h | Albañil. | 0.245 | 59.07 | 14.47
mo077 |  | h | Ayudante de albañil. | 0.245 | 44.16 | 10.82
|  |  |  | Subtotal mano de obra: |  | 25.29
3 |  |  | Herramienta menor
|  | % | Herramienta menor | 2 | 178.78 | 3.58
|  |  |  | Costos directos (1+2+3): |  | 182.36