## Hoja 1
QUZ010 | m² |  | Cobertura de bandejas de zinc.
Cobertura de bandejas de zinc de 0,7 mm de espesor y 580 mm entre ejes, acabado natural, sobre lámina drenante de estructura nodular de polietileno de alta densidad (PEAD/HDPE), con nódulos de 7,5 mm de altura, resistencia a la compresión 150 kN/m² según ISO 604, capacidad de drenaje 5 l/(s·m) y masa nominal 0,5 kg/m², en cubierta inclinada, con una pendiente del 5% al 7%. Sistema de fijación oculta, con unión longitudinal de las bandejas mediante junta alzada de engatillado doble, de 25 mm de altura y unión transversal en desnivel. Incluso accesorios de fijación de las láminas y cinta flexible de butilo, adhesiva por ambas caras, para el sellado de estanqueidad de los solapes entre bandejas metálicas. El precio no incluye la superficie soporte ni los puntos singulares y las piezas especiales de la cobertura.
Código |  | Unidad |  | Descripción | Cantidad | Precio unitario | Importe
1 |  |  |  | Materiales
mt13ccz010a |  | m² |  | Bandeja de zinc de 0,7 mm de espesor y 580 mm entre ejes, acabado natural, para sistema de junta alzada de 25 mm de altura. | 1.28 | 298.04 | 381.49
mt14gdo010a |  | m² |  | Lámina drenante de estructura nodular de polietileno de alta densidad (PEAD/HDPE), con nódulos de 7,5 mm de altura, resistencia a la compresión 150 kN/m² según ISO 604, capacidad de drenaje 5 l/(s·m) y masa nominal 0,5 kg/m². | 1.05 | 21.28 | 22.34
mt13ccz100 |  | Ud |  | Kit de accesorios de fijación, para bandejas de zinc, en cubiertas inclinadas. | 1 | 18.51 | 18.51
mt13dcp020c |  | m |  | Cinta flexible de butilo, adhesiva por ambas caras, para el sellado de estanqueidad de los solapes entre bandejas metálicas. | 1.05 | 19.76 | 20.75
mt13ccz110a |  | Ud |  | Kit de accesorios para la resolución de uniones transversales en desnivel de bandejas de zinc, en cubiertas inclinadas. | 1 | 18.51 | 18.51
[5 empty] | Subtotal materiales: |  | 461.6
2 |  |  |  | Mano de obra
mo051 |  | h |  | Montador de cerramientos industriales. | 0.774 | 60.7 | 46.98
mo098 |  | h |  | Ayudante de montador de cerramientos industriales. | 1.548 | 44.16 | 68.36
[5 empty] | Subtotal mano de obra: |  | 115.34
3 |  |  |  | Herramienta menor
|  | % |  | Herramienta menor | 2 | 576.94 | 11.54
[5 empty] | Costos directos (1+2+3): |  | 588.48