## Hoja 1
RAH005 | m² |  | Chapado con plaquetas prefabricadas de concreto, fijadas con mortero.
Chapado con plaquetas prefabricadas de concreto, color a elegir, 20x40x2 cm, fijadas con mortero bastardo de cemento CEM II/A-P 32,5 R, cal y arena, M-2,5, en paramento vertical, hasta 3 m de altura.
Código |  | Unidad |  | Descripción | Cantidad | Precio unitario | Importe
1 |  |  |  | Materiales
mt19php010c |  | m² |  | Plaqueta prefabricada de concreto color, 20x40x2 cm. | 1.05 | 132.83 | 139.47
mt09mor020a |  | m³ |  | Mortero bastardo de cemento CEM II/A-P 32,5 R, cal y arena, tipo M-2,5, confeccionado en obra con 200 kg/m³ de cemento y una proporción en volumen 1:2:10. | 0.025 | 1105.69 | 27.64
mt09mcr235 |  | kg |  | Mortero de juntas para prefabricados de concreto y piedra artificial, compuesto de cemento, agregados, pigmentos y aditivos especiales. | 0.15 | 18.95 | 2.84
[5 empty] | Subtotal materiales: |  | 169.95
2 |  |  |  | Mano de obra
mo020 |  | h |  | Albañil. | 0.413 | 59.07 | 24.4
mo077 |  | h |  | Ayudante de albañil. | 0.413 | 44.16 | 18.24
mo113 |  | h |  | Peón albañil. | 0.413 | 42.54 | 17.57
[5 empty] | Subtotal mano de obra: |  | 60.21
3 |  |  |  | Herramienta menor
|  | % |  | Herramienta menor | 2 | 230.16 | 4.6
Coste de mantenimiento decenal: 53,99Q en los primeros 10 años. |  |  |  |  | Costos directos (1+2+3): |  | 234.76