## Hoja 1
RAP002 | m² |  | Chapado con piezas irregulares de piedra natural.
Chapado de paramentos de hasta 3 m de altura, con piezas irregulares de pizarra, de entre 2 y 3 cm de espesor, recibidas con mortero de cemento blanco BL-II/A-L 42,5 R M-10.
Código |  | Unidad |  | Descripción | Cantidad | Precio unitario | Importe
1 |  |  |  | Materiales
mt19cir010b |  | m² |  | Piezas irregulares de pizarra, de entre 2 y 3 cm de espesor, acabado natural. | 1 | 231.35 | 231.35
mt09mob010b |  | m³ |  | Mortero de cemento blanco BL-II/A-L 42,5 R, tipo M-10, confeccionado en obra con 380 kg/m³ de cemento y una proporción en volumen 1/4. | 0.03 | 808.51 | 24.26
[5 empty] | Subtotal materiales: |  | 255.61
2 |  |  |  | Mano de obra
mo022 |  | h |  | Albañil especialista colocador de piedra natural. | 1.547 | 59.07 | 91.38
mo060 |  | h |  | Ayudante de albañil especialista colocador de piedra natural. | 1.547 | 44.16 | 68.32
[5 empty] | Subtotal mano de obra: |  | 159.7
3 |  |  |  | Herramienta menor
|  | % |  | Herramienta menor | 2 | 415.31 | 8.31
Coste de mantenimiento decenal: 97,43Q en los primeros 10 años. |  |  |  |  | Costos directos (1+2+3): |  | 423.62