## Hoja 1
REA100 | Ud |  | Mamperlán de madera.
Remate de peldaño, mediante mamperlán en escuadra de madera de haya, con lado mayor de 1000 mm de longitud, fijado con adhesivo.
Código |  | Unidad |  | Descripción | Cantidad | Precio unitario | Importe
1 |  |  |  | Materiales
mt18rpe105c |  | Ud |  | Mamperlán en escuadra, con lado mayor de 1000 mm de longitud y lado menor de 350 mm de longitud, formado por perfil de aluminio con revestimiento de madera de haya, de 65 mm de ancho y 33 mm de altura. | 1 | 220.74 | 220.74
[5 empty] | Subtotal materiales: |  | 220.74
2 |  |  |  | Mano de obra
mo023 |  | h |  | Pisero. | 0.063 | 59.07 | 3.72
[5 empty] | Subtotal mano de obra: |  | 3.72
3 |  |  |  | Herramienta menor
|  | % |  | Herramienta menor | 2 | 224.46 | 4.49
Coste de mantenimiento decenal: 38,92Q en los primeros 10 años. |  |  |  |  | Costos directos (1+2+3): |  | 228.95