## Hoja 1
REA030 | m |  | Remate de peldaño con revestimiento cerámico o de piedra natural, mediante perfil preformado.
Remate de peldaño con revestimiento cerámico o de piedra natural, mediante perfil de aluminio natural, de 9 mm de altura, con muescas antideslizantes de 20 mm de ancho, fijado con adhesivo.
Código |  | Unidad |  | Descripción | Cantidad | Precio unitario | Importe
1 |  |  |  | Materiales
mt18rpe050a |  | m |  | Perfil de aluminio natural, de 9 mm de altura, con muescas antideslizantes de 20 mm de ancho, para remate de peldaño con revestimiento cerámico o de piedra natural. | 1.05 | 48.2 | 50.61
[5 empty] | Subtotal materiales: |  | 50.61
2 |  |  |  | Mano de obra
mo023 |  | h |  | Pisero. | 0.063 | 59.07 | 3.72
[5 empty] | Subtotal mano de obra: |  | 3.72
3 |  |  |  | Herramienta menor
|  | % |  | Herramienta menor | 2 | 54.33 | 1.09
Coste de mantenimiento decenal: 9,42Q en los primeros 10 años. |  |  |  |  | Costos directos (1+2+3): |  | 55.42